## Folha1
| V0 | V1 | V2 | V3
d | 1.5 | 1.5 | 1.5 | 1.7
Aref | 1.7671 | 1.7671 | 1.7671 | 2.2698
CD | 0.2 | 0.2 | 0.2 | 0.2
m1_0 | 35093.1916 | 30394.8308 | 28820.8769 | 28820.8769
mf1 | 6031.8661 | 5474.2373 | 6161.3899 | 6161.3899
Isp1 | 302.3333 | 302.3333 | 302.3333 | 302.3333
T2W1 | 1.4 | 1.4 | 1.4 | 1.4
T1 | 481805.3061 | 417300.0547 | 395690.7528 | 395690.7528
m_flux1 | 162.5043 | 140.7479 | 133.4594 | 133.4594
m2_0 | 3615.9909 | 3402.5822 | 4277.7011 | 4277.7011
mf2 | 710.9931 | 698.5407 | 749.6039 | 749.6039
Isp2 | 327.3333 | 327.3333 | 327.3333 | 327.3333
T2W2 | 0.7 | 0.7 | 0.9 | 0.9
T2 | 24822.5303 | 23357.5531 | 37754.9261 | 37754.9261
m_flux2 | 7.7328 | 7.2764 | 11.7615 | 11.7615
h_pitchOver | 199 | 201 | 295 | 295
gg0 | 1.5621 | 1.5586 | 1.5516 | 1.5516
t_sei | 100 | 2 | 2 | 2
CP |  |  |  | 17.9325
base_RP1_S1 |  |  |  | 2.5
h_RP1_S1 |  |  |  | 3.6974
base_LOX_S1 |  |  |  | 6.1974
h_LOX_S1 |  |  |  | 6.5678
Xs_S1 |  |  |  | 6.3826
base_RP1_S2 |  |  |  | 13.7652
h_RP1_S2 |  |  |  | 0.57569
base_LOX_S2 |  |  |  | 14.3409
h_LOX_S2 |  |  |  | 1.0226
Xs_S2 |  |  |  | 15.7644
X_PL |  |  |  | 17.0635
C_Na |  |  |  | 2
m_RP1_S1 |  |  |  | 6474.1391
m_LOX_S1 |  |  |  | 16185.3478
m_RP1_S2 |  |  |  | 1008.0278
m_LOX_S2 |  |  |  | 2520.0695
ms1 |  |  |  | 1883.6887
ms2 |  |  |  | 249.6039
mPL |  |  |  | 500
h_S1 |  |  |  | 12.7652
h_S2 |  |  |  | 5.9983